## Folha 1
NAL010 | m² |  | Isolamento termo-acústico de pavimentos flutuantes, com lãs minerais.
Isolamento termo-acústico de pavimentos flutuantes, formado por painel de lã de rocha, não revestido, aglomerado com resinas, imputrescível, Smart Floor TP "KNAUF INSULATION", de 20 mm de espessura, segundo EN 13162, resistência térmica 0,55 m²°C/W, condutibilidade térmica 0,036 W/(m°C), colocado topo a topo, simplesmente apoiado, coberto com filme de polietileno de 0,2 mm de espessura e dessolidarização perimetral executada com o mesmo material isolante, preparado para receber uma base de pavimento de argamassa ou betão. Inclusive fita autocolante para vedação de juntas.
Unitário |  | Ud |  | Descrição |  | Rend. |  | Preço unitário | Importância
mt16lkr010bab |  | m² |  | Painel de lã de rocha, não revestido, aglomerado com resinas, imputrescível, Smart Floor TP "KNAUF INSULATION", de 20 mm de espessura, segundo EN 13162, com certificado de qualidade do ar interior Eurofins Gold, resistência térmica 0,55 m²°C/W, condutibilidade térmica 0,036 W/(m°C), rigidez dinâmica 25 MN/m³, Euroclasse A1 de reacção ao fogo segundo NP EN 13501-1, com código de designação MW-EN 13162-T6-CP4-WS-WL(P)-AFr5, de aplicação como isolante térmico e acústico a sons de percussão em pavimentos flutuantes, proporcionando uma redução do nível global de pressão sonora a sons de percussão de 29 dB. As resinas utilizadas na fabricação não contêm formaldeído nem fenóis (E-Technology). |  | 1.1 |  | 6.28 | 6.91
mt16png010d |  | m² |  | Filme de polietileno de 0,2 mm de espessura e 184 g/m² de massa superficial. |  | 1.1 |  | 0.41 | 0.45
mt16aaa030 |  | m |  | Fita autocolante para vedação de juntas. |  | 0.25 |  | 0.3 | 0.08
mo054 |  | h |  | Oficial de 1ª montador de isolamentos. |  | 0.08 |  | 20.72 | 1.66
mo101 |  | h |  | Ajudante de montador de isolamentos. |  | 0.08 |  | 19.67 | 1.57
|  | % |  | Custos directos complementares |  | 2 |  | 10.67 | 0.21
Custo de manutenção decenal: 1,19€ nos primeiros 10 anos. | [7 empty] | Total: | 10.88
Referência e título da norma |  |  |  |  | Aplicabilidade(a) |  | Obrigatoriedade(b) |  |  | Sistema(c)
EN 13162:2012+A1:2015 |  |  |  |  | 1072020 |  | 1072020
Produtos de isolamento térmico para aplicação em edifícios — Produtos manufaturados de lã mineral (MW) — Especificação
(a) Data de entrada em aplicação da norma harmonizada e início do período de coexistência
(b) Data final do período de coexistência / entrada em vigor da marcação CE
(c) Sistema de avaliação e verificação da regularidade do desempenho