## Folha 1
NAL050 |  |  | m² | Isolamento de pavimentos flutuantes com poliestireno extrudido.
Isolamento térmico de pavimentos flutuantes formado por painel rígido de poliestireno extrudido Polyfoam C4 LJ 1250 "KNAUF INSULATION", de superfície lisa e bordo lateral a meia madeira, de 600x1250 mm e 30 mm de espessura, resistência à compressão >= 300 kPa, resistência térmica 0,85 m²°C/W, condutibilidade térmica 0,034 W/(m°C), coberto com um filme de polietileno de 0,2 mm de espessura, preparado para receber uma camada base de argamassa ou betão (não incluída neste preço).
Unitário | Ud | Descrição |  |  | Rend. | Preço unitário | Importância
mt16pki010Ea | m² | Painel rígido de poliestireno extrudido Polyfoam C4 LJ 1250 "KNAUF INSULATION", segundo EN 13164, de superfície lisa e bordo lateral a meia madeira, de 600x1250 mm e 30 mm de espessura, resistência térmica 0,85 m²°C/W, condutibilidade térmica 0,034 W/(m°C), 300 kPa de resistência à compressão, factor de resistência à difusão do vapor de água 150, calor específico 1400 J/kgK, Euroclasse E de reacção ao fogo; de aplicação em muros enterrados, lajes em contacto com o terreno, coberturas invertidas com tráfego pedonal e em coberturas inclinadas sob telhas colocadas sobre ripas. |  |  | 1.05 | 3.96 | 4.16
mt17poa010d | m² | Filme de polietileno de 0,2 mm de espessura e 184 g/m² de massa superficial. |  |  | 1.05 | 0.37 | 0.39
mt16aaa030 | m | Fita autocolante para vedação de juntas. |  |  | 0.4 | 0.3 | 0.12
mo054 | h | Oficial de 1ª montador de isolamentos. |  |  | 0.081 | 17.41 | 1.41
mo101 | h | Ajudante de montador de isolamentos. |  |  | 0.081 | 16.45 | 1.33
| % | Custos directos complementares |  |  | 2 | 7.41 | 0.15
[6 empty] | Total: | 7.56