## Folha 1
NAP100 |  |  | m² | Isolamento acústico em divisórias, através do plenum.
Barreira acústica para divisória, instalada através do plenum, entre a laje e a divisória, formada por painel rígido de lã mineral aglomerada com resinas, barreira fónica DP8 2AluR "KNAUF INSULATION", composto por módulos de 1000x600x80 mm, revestido nas duas faces com alumínio reforçado, resistência térmica 2,35 m²°C/W, condutibilidade térmica 0,034 W/(m°C), Euroclasse A1 de reacção ao fogo, fixada mecanicamente sobre uma estrutura suporte (não incluída neste preço).
Unitário | Ud | Descrição |  |  |  | Rend. | Preço unitário |  | Importância
mt16lki040a | m² | Painel rígido de lã mineral aglomerada com resinas, barreira fónica DP8 2AluR "KNAUF INSULATION", composto por módulos de 1000x600x80 mm, revestido nas duas faces com alumínio reforçado, resistência térmica 2,35 m²°C/W, condutibilidade térmica 0,034 W/(m°C), Euroclasse A1 de reacção ao fogo, como barreira acústica em plenums, entre a laje e a divisória. |  |  |  | 1.05 | 26.2 |  | 27.51
mt42con020 | m | Fita autocolante de alumínio de 50 microns de espessura e 65 mm de largura à base de resinas acrílicas, para a vedação e fixação do isolamento. |  |  |  | 1.5 | 0.19 |  | 0.29
mo054 | h | Oficial de 1ª montador de isolamentos. |  |  |  | 0.543 | 17.41 |  | 9.45
mo101 | h | Ajudante de montador de isolamentos. |  |  |  | 0.543 | 16.45 |  | 8.93
| % | Meios auxiliares |  |  |  | 2 | 46.18 |  | 0.92
| % | Custos indirectos |  |  |  | 3 | 47.1 |  | 1.41
Custo de manutenção decenal: 2,43€ nos primeiros 10 anos. | [6 empty] | Total: |  | 48.51
Referência e título da norma |  |  |  |  | Aplicabilidade (1) |  |  | Obrigatoriedade (2) |  | Sistema (3)
EN 13162:2012 |  |  |  |  | 192013 |  |  | 192013
Produtos de isolamento térmico para aplicação em edifícios - Produtos manufaturados de lã mineral (MW) - Especificação Especificação
(1) Data de entrada em aplicação da norma harmonizada e início do período de coexistência
(2) Data final do período de coexistência / entrada em vigor da marcação CE
(3) Sistema de avaliação e verificação da regularidade do desempenho