## Folha 1
NAT010 | m² |  | Isolamento sobre tectos falsos com lãs minerais.
Isolamento acústico sobre tecto falso formado por painel de lã mineral natural (LMN), não revestido, fornecido em rolos, Ultracoustic R "KNAUF INSULATION", de 30 mm de espessura.
Unitário | Ud | Descrição |  |  | Rend. | Preço unitário |  | Importância
mt16lki020acb | m² | Painel de lã mineral natural (LMN), não revestido, fornecido em rolos, Ultracoustic R "KNAUF INSULATION", de 30 mm de espessura, segundo EN 13162, resistência térmica 0,8 m²°C/W, condutibilidade térmica 0,037 W/(m°C), Euroclasse A1 de reacção ao fogo, com código de designação MW-EN 13162-T2-AFr5, de aplicação como isolante térmico e acústico em divisórias e revestimentos interiores de gesso laminado, paredes exteriores e paredes divisórias de alvenaria. |  |  | 1.05 | 2.52 |  | 2.65
mo054 | h | Oficial de 1ª montador de isolamentos. |  |  | 0.076 | 17.41 |  | 1.32
mo101 | h | Ajudante de montador de isolamentos. |  |  | 0.076 | 16.45 |  | 1.25
| % | Meios auxiliares |  |  | 2 | 5.22 |  | 0.1
| % | Custos indirectos |  |  | 3 | 5.32 |  | 0.16
Custo de manutenção decenal: 0,11€ nos primeiros 10 anos. | [5 empty] | Total: |  | 5.48
Referência e título da norma |  |  |  | Aplicabilidade (1) |  |  | Obrigatoriedade (2) |  | Sistema (3)
EN 13162:2012 |  |  |  | 192013 |  |  | 192013
Produtos de isolamento térmico para aplicação em edifícios - Produtos manufaturados de lã mineral (MW) - Especificação Especificação
(1) Data de entrada em aplicação da norma harmonizada e início do período de coexistência
(2) Data final do período de coexistência / entrada em vigor da marcação CE
(3) Sistema de avaliação e verificação da regularidade do desempenho