## Folha 1
NBP100 | m² |  | Isolamento acústico a sons de condução aérea, em divisória desmontável, através do plenum.
Barreira acústica a sons de condução aérea, em divisória desmontável, através do plenum, formada por painel rígido de lã de rocha, barreira fónica "KNAUF INSULATION", composto por módulos de 1000x600x80 mm, revestido nas duas faces com alumínio reforçado, resistência térmica 2,35 m²°C/W, condutibilidade térmica 0,034 W/(m°C), como barreira acústica em plenums, entre a laje e a divisória, colocada directamente entre a laje e os perfis superiores da divisória desmontável, para melhorar o isolamento sonoro lateral entre espaços. Inclusive fita autocolante de alumínio, para a vedação e fixação do isolamento.
Unitário |  | Ud |  | Descrição | Rend. | Preço unitário | Importância
mt16lkr040a |  | m² |  | Painel rígido de lã de rocha, barreira fónica "KNAUF INSULATION", composto por módulos de 1000x600x80 mm, revestido nas duas faces com alumínio reforçado, resistência térmica 2,35 m²°C/W, condutibilidade térmica 0,034 W/(m°C), como barreira acústica em plenums, entre a laje e a divisória, Euroclasse A1 de reacção ao fogo segundo NP EN 13501-1. | 1.05 | 32.95 | 34.6
mt42con020 |  | m |  | Fita autocolante de alumínio, de 50 microns de espessura e 65 mm de largura, à base de resinas acrílicas, para a vedação e fixação do isolamento. | 1.5 | 0.19 | 0.29
mo054 |  | h |  | Oficial de 1ª montador de isolamentos. | 0.546 | 20.72 | 11.31
mo101 |  | h |  | Ajudante de montador de isolamentos. | 0.546 | 19.67 | 10.74
|  | % |  | Custos directos complementares | 2 | 56.94 | 1.14
Custo de manutenção decenal: 2,90€ nos primeiros 10 anos. | [5 empty] | Total: | 58.08