## Folha 1
NEI020 | Ud |  | Vedação estanque de passagem de tubos com peça pré-fabricada, em paramento de madeira.
Vedação estanque com peça autocolante, para um tubo de 15 a 22 mm de diâmetro, Homeseal LDS Manguito 15-22 mm "KNAUF INSULATION", de papel kraft e borracha sintética EPDM, de 15x15 cm, em paramento de madeira.
Unitário |  | Ud |  | Descrição | Rend. | Preço unitário | Importância
mt15ski010a |  | Ud |  | Peça para a resolução da passagem de instalações, autocolante, para um tubo de 15 a 22 mm de diâmetro, Homeseal LDS Manguito 15-22 mm "KNAUF INSULATION", de papel kraft e borracha sintética EPDM, de 15x15 cm, para aplicar em interiores. | 1 | 4.62 | 4.62
mo101 |  | h |  | Ajudante de montador de isolamentos. | 0.011 | 19.67 | 0.22
|  | % |  | Custos directos complementares | 2 | 4.84 | 0.1
[6 empty] | Total: | 4.94